## Battery characteristics
Voltage | Current (mA) | PV | V | I(mA)
4.5 | 35 | 2s2p | 0.22 | 450
4.55 | 35 |  | 1.05 | 450
4.6 | 233 |  | 2.11 | 452
4.65 | 365 |  | 3.15 | 450
4.7 | 508 |  | 4.02 | 450
4.75 | 661 |  | 5.03 | 450
4.8 | 820 |  | 6.1 | 449
4.85 | 950 |  | 7.15 | 448
4.9 | 1130 |  | 8.13 | 455
4.95 | 1260 |  | 9.16 | 435
5 | 1420 |  | 10.1 | 402
5.05 | 1555 |  | 10.5 | 351
5.1 | 1710 |  | 10.84 | 300
5.15 | 1863 |  | 11.1 | 250.5
5.2 | 1865 |  | 11.3 | 202
|  |  | 11.47 | 150
|  |  | 11.57 | 112
|  |  | 11.58 | 92.7
|  |  | 11.64 | 71.5
|  |  | 11.69 | 51.4

## PV characteristics
PV | V | I(mA) | PV | V | I(mA) | PV | V | I(mA) | PV | V | I(mA)
Single | 0.117 | 238 | Series | 0.12 | 235 | Parallel | 0.48 | 910 | 2s2p | 0.22 | 450
| 0.55 | 238 |  | 2.11 | 233 |  | 1.1 | 922 |  | 1.05 | 450
| 1.11 | 239 |  | 4.08 | 233 |  | 1.45 | 923 |  | 2.11 | 452
| 1.575 | 239 |  | 6.07 | 233 |  | 2.15 | 913 |  | 3.15 | 450
| 2.045 | 240 |  | 8.09 | 232 |  | 2.52 | 910 |  | 4.02 | 450
| 2.52 | 240 |  | 10 | 232 |  | 3.15 | 912 |  | 5.03 | 450
| 3.08 | 241 |  | 12.03 | 233 |  | 3.93 | 910 |  | 6.1 | 449
| 3.51 | 240 |  | 14.1 | 232 |  | 4.5 | 887 |  | 7.15 | 448
| 4.1 | 235 |  | 16.1 | 232 |  | 5.06 | 762 |  | 8.13 | 455
| 4.258 | 233 |  | 18.12 | 226 |  | 5.35 | 603 |  | 9.16 | 435
| 4.5 | 227 |  | 19.03 | 218 |  | 5.47 | 503 |  | 10.1 | 402
| 4.76 | 212 |  | 20.11 | 202 |  | 5.57 | 401 |  | 10.5 | 351
| 5.005 | 187 |  | 20.95 | 175 |  | 5.65 | 297 |  | 10.84 | 300
| 5.108 | 168 |  | 21.2 | 162 |  | 5.72 | 199 |  | 11.1 | 250.5
| 5.22 | 151 |  | 21.8 | 140 |  | 5.8 | 95 |  | 11.3 | 202
| 5.3 | 131 |  | 22.15 | 120 |  | 5.82 | 54 |  | 11.47 | 150
| 5.403 | 108 |  | 22.44 | 101 |  |  |  |  | 11.57 | 112
| 5.47 | 90.5 |  | 22.6 | 67.8 |  |  |  |  | 11.58 | 92.7
| 5.475 | 80.5 |  | 22.7 | 60.1 |  |  |  |  | 11.64 | 71.5
| 5.486 | 70.1 |  | 22.8 | 52.2 |  |  |  |  | 11.69 | 51.4
| 5.53 | 60.2
| 5.57 | 51.8

## SMPS w battery
duty cycle | Vo | Io | Vi | Ii | P
0.56 | 4.8 | 568 | 8.57 | 476 | 2726.4
0.59 | 4.92 | 691 | 8.72 | 494 | 3399.72
0.61 | 4.93 | 750 | 8.46 | 475 | 3697.5
0.65 | 4.98 | 713 | 7.83 | 485 | 3550.74
0.67 | 4.94 | 712 | 7.72 | 515 | 3517.28
0.71 | 4.94 | 693 | 7.22 | 616 | 3423.42
0.76 | 4.92 | 676 | 6.76 | 526 | 3325.92
0.81 | 4.92 | 675 | 6.31 | 551 | 3321
0.88 | 4.9 | 630 | 5.8 | 550 | 3087
0.95 | 4.85 | 553 | 5.35 | 525 | 2682.05

## SMPS w load
Buck w PV |  | R = 10 Ohms
Duty cycle | Vin | Vo | Io | P | Iin from P(100%)
0 | 8.65 | 0.17 | 0.028 | 0.00476 | 0.00055029
0.05 | 8.63 | 0.622 | 0.018 | 0.011196 | 0.0012973
0.1 | 8.65 | 1.067 | 0.058 | 0.061886 | 0.0071545
0.15 | 8.65 | 1.423 | 0.09 | 0.12807 | 0.014806
0.2 | 8.65 | 1.83 | 0.129 | 0.23607 | 0.027291
0.25 | 8.73 | 2.28 | 0.166 | 0.37848 | 0.043354
0.3 | 8.73 | 2.7 | 0.201 | 0.5427 | 0.062165
0.35 | 8.73 | 3.16 | 0.24 | 0.7584 | 0.086873
0.4 | 8.77 | 3.56 | 0.284 | 1.011 | 0.11528
0.45 | 8.8 | 3.94 | 0.318 | 1.2529 | 0.14238
0.5 | 8.83 | 4.4 | 0.363 | 1.5972 | 0.18088
0.55 | 8.9 | 4.88 | 0.406 | 1.9813 | 0.22262
0.6 | 8.9 | 5.31 | 0.445 | 2.3629 | 0.2655
0.65 | 8.94 | 5.7 | 0.484 | 2.7588 | 0.30859
0.7 | 8.9 | 6 | 0.518 | 3.108 | 0.34921
0.75 | 8.9 | 6.5 | 0.567 | 3.6855 | 0.4141

## Port characterisation
Voltage | Serial monitor value
0 | 0
0.5 | 0.33
1 | 0.66
1.5 | 0.99
2 | 1.33
2.5 | 1.66
3 | 1.99
3.5 | 2.32
4 | 2.65
4.5 | 2.99
5 | 3.32
5.5 | 3.65
6 | 3.98
6.5 | 4.1